## Sheet1
Part Numbers	Value	Footprint	Source	ID
C12, C10, C14, C15, C8, C1, C2	0.1uF	603	JLC	C14663
C3	10nF	603	JLC	C57112
C6	1uF	603	JLC	C15849
C7	2.2uF	805	JLC	C49217
C9	0.022uF	402	JLC	C1532
C13	100uF	8.3x8.3mm	Digikey	1189-3099-2-ND
C11,	0.22uF	603	JLC	C21120
D3	Blue LED	805	JLC	C2293
D2	Red LED	805	JLC	C84256
D4	Green LED	805	JLC	C63855
D1	Protection Diode		JLC	C412437
R10, R11	0.1Ohms	1206	JLC	C25334
R1, R7	10k	603	JLC	C22859
C4, C5,	22pF	603	JLC	C1653
R12, R3	510Ohms	603	JLC	C23193
R2, R6	1.2k	603	JLC	C22765
R5	1M	603	JLC	C22935
R8, R9	100k	603	JLC	C25803
S1	Slide Joystick		Digikey	1568-1848-ND
U1	328p	TQFP-32_7.0x7.0x0.8P	JLC	C14877
U3	TMC2208	QFN-28_EP_5.0x5.0x0.5P	JLC	C115944
U2	LP2985-5.0	SOT23	Digikey	LP2985AIM5-5.0
Y1	Crystal	SMD-5032_2P	JLC	C115962
J2	2x3 pin header	2.54mm	Digikey	952-2121-ND
J3	1x2 bent headder	2.54mm	Home	Already Have
J4	1x4 snap	2.54mm	Digikey	102-6387-ND
Jumper	Jumpuer	2.54mm	Digikey	952-2165-ND‎

Increase 5V buss width.